## Рус
ОБЪЯВЛЕНИЕ Компания объявляет тендер на закупку напольных весов на 10 тонн.
1. | № | Наименование товаров | Спецификация | Ед.изм | Кол-во | Рисунок
| 1 | Весы с интеграцией на "1С:Предприятия" и ERP "Oyna" | Модель: ВСП4-10000.2 А9-2030, Грузоподъёмность: max 10т, Точность 2кг, Платформа 3000х2000мм, Класс защиты платформы/терминала IP67, Встроенный интерфейс RS-232 для передачи данных на ПК, позволяющий вести автоматизированный учёт данных. Класс точности весов по ГОСТ 29329-92 средний (III), Диапазон выборки массы тары от 0 до max, Тип индикации светодиодный, 6-разрядный, Питание весов -от сети переменного тока 220 В, 50 Гц - от встроенного аккумулятора, 6 В, Потребляемая мощность, Вт, не более 5,2, Условия эксплуатации:-диапазон рабочих температур, °C -относительная влажность воздуха при +35°C от -30 до +40, не более 95%, Нормативный срок службы весов, лет 8, Вероятность безотказной работы за 2000 ч 0,9 | шт | 1
2. | Срок предоставления коммерческого предложения – до 15.02.2020г
3. | Условия поставки – Доставка до завода
4. | Условия оплаты – 15% предоплата, 85% по факту поставки товара.
5. | Требуемые документы :
- Коммерческое предложение (с указанием условий оплаты и сроков доставки)
- Лицензия
- Сертификат
Контактный телефон: +99890 380 57 27 / e-mail: bakhodirjon.kambarov@uzcc.uz

## eng
Announcement The company announces a tender for the purchase of floor scales for 10 tons.
1. | № | Names of goods | Specification | unit | q-ty | Pictures
| 1 | Scales with integration on "1C: Enterprise" and ERP "Oyna" | Model: VSP4-10000.2 A9-2030, Payload: max 10t, Accuracy 2kg, Platform 3000x2000mm, IP67 platform / terminal protection class, Built-in RS-232 interface for transferring data to a PC, allowing automated data recording. Accuracy class according to GOST 29329-92 medium (III), Sampling range of tare mass from 0 to max, Indication type LED, 6-digit, Scale power supply - from AC 220 V, 50 Hz - from built-in battery, 6 V, Power consumption, W, not more than 5.2, Operating conditions: - operating temperature range, ° C - relative air humidity at + 35 ° C from -30 to +40, not more than 95%, the standard service life of the balance, years 8, Probability of uptime for 2000 hours 0.9 | еа | 1
2. | The date for submitting a quotation is 15.02.2020y
3. | Terms of delivery - delivery to O'zErae Climate Control
4. | Terms of payment - 15% prepayment, 85% delivery of the goods.
5. | Required documents :
Quotation: (with terms of payment and terms of delivery)
License
Certificate
Contact: +99890 380 57 27 / e-mail: bakhodirjon.kambarov@uzcc.uz

## lotin
E'LON Korxonamiz tomonidan quyida ko'rsatilgan 10tonnalik torozi sotib olish uchun tender e'lon qilinadi.
| № | Товарлар номи | Спецификацияси | Ўлчов бирлиги | Миқдори | Расм кўриниши
| 1 | "1C: Enterprise" va ERP "Oyna" ga integratsiyalashgan torozi | Model: VSP4-10000.2 A9-2030, yuk yuki: maksimal 10t, aniqligi 2kg, platforma 3000x2000mm, IP67 platformasi / terminalni himoya qilish sinfi, ma'lumotlarni kompyuterga uzatish uchun o'rnatilgan RS-232 interfeysi, ma'lumotlarni avtomatik ravishda yozib olishga imkon beradi. GOST 29329-92 o'rta (III) bo'yicha aniqlik sinfi, idish massasining namunaviy diapazoni 0 dan maksimalgacha, LED indikator turi, 6-raqamli, elektr ta'minoti - AC 220 V dan, 50 Hz - o'rnatilgan batareyadan, 6 V, Quvvat iste'moli, Vt, 5,2 dan oshmaydi, foydalanish holati: - ish harorati oralig'i, ° C - havo harorati + 35 ° C dan -30 dan +40 gacha, 95% dan ko'p emas, balansning standart xizmat muddati 8 yil. 2000 soat ish vaqtining ish vaqti ehtimoli 0,9 | dona | 1
2. | Tijoriy taklif taqdim qilish muddati - 15.02.2020y
3. | Yetkazib berish xizmati - Yetkazib berish sharti bilan
4. | To'lov sharti - 15% oldindan, 85% - tovar qabul qilingandan so'ng
5. | Takab etiladigan hujjatlar:
Tijoriy taklif (To’lov shartlari va yetkazib berish muddati ko‘rsatilgan holda);
Tijoriy taklif beruvchi tashkilot faoliyati guvoxnomasi va sertifikati;
murojaat uchun telefon raqami: +99890 380 57 27 / e-mail: bakhodirjon.kambarov@uzcc.uz